## Hoja 1
IOJ012 |  |  | m² | Sellado de penetraciones: revestimiento ignífugo.
Revestimiento ignífugo con pasta acuosa, Conlit Flaba "ROCKWOOL", de alta elasticidad y ligeramente intumescente, de color blanco, aplicada en capa de 4 mm, para sellado de penetraciones para cables y canalizaciones de cables.
Descompuesto | Ud | Descomposición |  |  | Rend. | Precio unitario | Precio partida
mt16lrw101i | kg | Pasta acuosa, Conlit Flaba "ROCKWOOL", de alta elasticidad y ligeramente intumescente, de color blanco, para revestimientos ignífugos sobre soportes de lana de roca (paneles, coquillas) o cables en sistemas de sellado de penetraciones. |  |  | 7.2 | 27.9 | 200.88
mo032 | h | Oficial 1ª aplicador de productos impermeabilizantes. |  |  | 0.301 | 17.24 | 5.19
mo070 | h | Ayudante aplicador de productos impermeabilizantes. |  |  | 0.301 | 16.13 | 4.86
| % | Medios auxiliares |  |  | 2 | 210.93 | 4.22
| % | Costes indirectos |  |  | 3 | 215.15 | 6.45
Coste de mantenimiento decenal: 24,38€ en los primeros 10 años. | [5 empty] | Total: | 221.6