## Hoja 1
NAE020 |  |  | m² | Aislamiento por insuflación, desde el interior, en cámaras de aire de cerramiento de doble hoja de fábrica.
Aislamiento en cerramientos de doble hoja de fábrica, rellenando el interior de la cámara de aire de 80 mm de espesor medio, mediante insuflación, desde el interior, de nódulos de lana de roca, Rockwool 001 "ROCKWOOL", con densidad 70 kg/m³ y conductividad térmica 0,042 W/(mK).
Código | Unidad | Descripción |  |  | Rendimiento |  |  | Precio unitario | Importe
1 |  | Materiales
mt16lrw011e | kg | Nódulos de lana de roca, Rockwool 001 "ROCKWOOL", densidad 70 kg/m³, calor específico 840 J/kgK y factor de resistencia a la difusión del vapor de agua 1,3. |  |  | 5.6 |  |  | 2.63 | 14.73
mt09moe080a | kg | Mortero de cemento, color gris, compuesto de cemento, áridos seleccionados y aditivos, tipo GP CSIII W2 según UNE-EN 998-1. |  |  | 0.6 |  |  | 0.21 | 0.13
[5 empty] | Subtotal materiales: |  |  |  | 14.86
2 |  | Equipo y maquinaria
mq08mpa010 | h | Maquinaria para insuflación de aislamiento en cámaras de aire. |  |  | 0.101 |  |  | 12.98 | 1.31
[5 empty] | Subtotal equipo y maquinaria: |  |  |  | 1.31
3 |  | Mano de obra
mo030 | h | Oficial 1ª aplicador de productos aislantes. |  |  | 0.259 |  |  | 17.24 | 4.47
mo068 | h | Ayudante aplicador de productos aislantes. |  |  | 0.259 |  |  | 16.13 | 4.18
[5 empty] | Subtotal mano de obra: |  |  |  | 8.65
4 |  | Costes directos complementarios
| % | Costes directos complementarios |  |  | 2 |  |  | 24.82 | 0.5
[5 empty] | Costes directos (1+2+3+4): |  |  |  | 25.32
Referencia norma UNE y Título de la norma transposición de norma armonizada | [5 empty] | Aplicabilidad(a) | Obligatoriedad(b) |  | Sistema(c)
UNE-EN 13162:2013 | [5 empty] | 192013 | 192013 |  | 1/3/4
Productos aislantes térmicos para aplicaciones en la edificación. Productos manufacturados de lana mineral (MW). Especificación.
UNE-EN 998-1:2010 | [5 empty] | 162011 | 162012 |  | 4
Especificaciones de los morteros para albañilería. Parte 1: Morteros para revoco y enlucido.
(a) Fecha de aplicabilidad de la norma armonizada e inicio del período de coexistencia
(b) Fecha final del período de coexistencia / entrada en vigor marcado CE
(c) Sistema de evaluación y verificación de la constancia de las prestaciones