## Hoja 1
NAT010 | m² |  | Aislamiento sobre falsos techos con lanas minerales.
Aislamiento acústico sobre falso techo formado por panel rígido de lana de roca volcánica Alpharock -E- 225 "ROCKWOOL", según UNE-EN 13162, no revestido, de 40 mm de espesor.
Descompuesto | Ud | Descomposición |  |  | Rend. | Precio unitario |  | Precio partida
mt16lrw030hba | m² | Panel rígido de lana de roca volcánica Alpharock -E- 225 "ROCKWOOL", según UNE-EN 13162, no revestido, de 40 mm de espesor, resistencia térmica 1,15 m²K/W, conductividad térmica 0,034 W/(mK), densidad 70 kg/m³, calor específico 840 J/kgK y factor de resistencia a la difusión del vapor de agua 1,3. |  |  | 1.05 | 6.22 |  | 6.53
mo054 | h | Oficial 1ª montador de aislamientos. |  |  | 0.071 | 17.82 |  | 1.27
mo101 | h | Ayudante montador de aislamientos. |  |  | 0.071 | 16.13 |  | 1.15
| % | Medios auxiliares |  |  | 2 | 8.95 |  | 0.18
| % | Costes indirectos |  |  | 3 | 9.13 |  | 0.27
Coste de mantenimiento decenal: 0,19€ en los primeros 10 años. | [5 empty] | Total: |  | 9.4
Referencia norma UNE y Título de la norma transposición de norma armonizada |  |  |  | Aplicabilidad (1) |  |  | Obligatoriedad (2) |  | Sistema (3)
UNE-EN 13162:2013 |  |  |  | 192013 |  |  | 192013 |  | 1/3/4
Productos aislantes térmicos para aplicaciones en la edificación. Productos manufacturados de lana mineral (MW). Especificación.
(1) Fecha de aplicabilidad de la norma armonizada e inicio del período de coexistencia
(2) Fecha final del período de coexistencia / entrada en vigor marcado CE
(3) Sistema de evaluación y verificación de la constancia de las prestaciones