## Hoja 1
NAT010 | m² |  |  | Aislamiento sobre falsos techos con lanas minerales.
Aislamiento acústico sobre falso techo formado por panel de lana de roca volcánica Rockfeu -E- 520 "ROCKWOOL", según UNE-EN 13162, no revestido, de 60 mm de espesor.
Descompuesto |  | Ud | Descomposición |  |  | Rend. | Precio unitario |  | Precio partida
mt16lrw030jda |  | m² | Panel de lana de roca volcánica Rockfeu -E- 520 "ROCKWOOL", según UNE-EN 13162, no revestido, de 60 mm de espesor, resistencia térmica 1,7 m²K/W, conductividad térmica 0,035 W/(mK), densidad 120 kg/m³, calor específico 840 J/kgK y factor de resistencia a la difusión del vapor de agua 1,3. |  |  | 1.05 | 16.87 |  | 17.71
mo054 |  | h | Oficial 1ª montador de aislamientos. |  |  | 0.071 | 17.82 |  | 1.27
mo101 |  | h | Ayudante montador de aislamientos. |  |  | 0.071 | 16.13 |  | 1.15
|  | % | Medios auxiliares |  |  | 2 | 20.13 |  | 0.4
|  | % | Costes indirectos |  |  | 3 | 20.53 |  | 0.62
Coste de mantenimiento decenal: 0,42€ en los primeros 10 años. | [6 empty] | Total: |  | 21.15
Referencia norma UNE y Título de la norma transposición de norma armonizada |  |  |  |  | Aplicabilidad (1) |  |  | Obligatoriedad (2) |  | Sistema (3)
UNE-EN 13162:2013 |  |  |  |  | 192013 |  |  | 192013 |  | 1/3/4
Productos aislantes térmicos para aplicaciones en la edificación. Productos manufacturados de lana mineral (MW). Especificación.
(1) Fecha de aplicabilidad de la norma armonizada e inicio del período de coexistencia
(2) Fecha final del período de coexistencia / entrada en vigor marcado CE
(3) Sistema de evaluación y verificación de la constancia de las prestaciones