## Hoja 1
NBO020 |  |  | m² | Aislamiento acústico a ruido aéreo en trasdosado autoportante de placas, con paneles entre montantes y complejos multicapa fijados al paramento.
Aislamiento acústico a ruido aéreo en trasdosado autoportante de placas (no incluido en este precio), compuesto por panel rígido de lana de roca volcánica Rockplus -E- 220 "ROCKWOOL", según UNE-EN 13162, no revestido, de 100 mm de espesor colocado entre montantes y complejo multicapa, de 21,8 mm de espesor fijado al paramento.
Descompuesto | Ud | Descomposición |  |  |  | Rend. | Precio unitario |  | Precio partida
mt16lrw030fil | m² | Panel rígido de lana de roca volcánica Rockplus -E- 220 "ROCKWOOL", según UNE-EN 13162, no revestido, de 100 mm de espesor, resistencia térmica 3 m²K/W, conductividad térmica 0,035 W/(mK), densidad 50 kg/m³, calor específico 840 J/kgK y factor de resistencia a la difusión del vapor de agua 1,3. |  |  |  | 1.05 | 14.97 |  | 15.72
mt16ppt025c | m² | Complejo multicapa, de 21,8 mm de espesor, formado por una lámina pesada de EPDM de 1,8 mm de espesor y un fieltro textil de 20 mm de espesor; con 61 dB de índice global de reducción acústica, Rw (ensayo efectuado según las exigencias de UNE-EN ISO 140-3); 56 dBA de índice global de reducción acústica ponderado A (ensayo efectuado según las exigencias de UNE-EN ISO 140-3); proporcionando una mejora del índice global de reducción acústica ponderado A de 21,6 dBA (ensayo efectuado según las exigencias de UNE-EN ISO 140-3). |  |  |  | 1.05 | 7.66 |  | 8.04
mt16npg031 | kg | Pegamento, según UNE 104236. |  |  |  | 0.3 | 7.76 |  | 2.33
mo054 | h | Oficial 1ª montador de aislamientos. |  |  |  | 0.201 | 17.82 |  | 3.58
mo101 | h | Ayudante montador de aislamientos. |  |  |  | 0.201 | 16.13 |  | 3.24
| % | Medios auxiliares |  |  |  | 2 | 32.91 |  | 0.66
| % | Costes indirectos |  |  |  | 3 | 33.57 |  | 1.01
Coste de mantenimiento decenal: 0,69€ en los primeros 10 años. | [6 empty] | Total: |  | 34.58
Referencia norma UNE y Título de la norma transposición de norma armonizada |  |  |  |  | Aplicabilidad (1) |  |  | Obligatoriedad (2) |  | Sistema (3)
UNE-EN 13162:2013 |  |  |  |  | 192013 |  |  | 192013 |  | 1/3/4
Productos aislantes térmicos para aplicaciones en la edificación. Productos manufacturados de lana mineral (MW). Especificación.
(1) Fecha de aplicabilidad de la norma armonizada e inicio del período de coexistencia
(2) Fecha final del período de coexistencia / entrada en vigor marcado CE
(3) Sistema de evaluación y verificación de la constancia de las prestaciones