## Hoja 1
NBT100 | Ud | Aislamiento acústico a ruido aéreo, con paneles autoportantes suspendidos del techo.
Aislamiento acústico a ruido aéreo, formado por panel acústico autoportante de lana mineral, modelo Rockbaffle Deco "ROCKFON", de 1200x300x40 mm, revestido por las dos caras con un velo mineral de color Stone, acabado con un marco metálico lacado color blanco, suspendido del techo con varillas roscadas galvanizadas de 6 mm de diámetro y 1000 mm de longitud, con dos tuercas y una arandela.
Código |  |  | Unidad | Descripción | Rendimiento | Precio unitario | Importe
1 |  |  |  | Materiales
mt16par130jcaaa |  |  | Ud | Panel acústico autoportante de lana mineral, modelo Rockbaffle Deco "ROCKFON", de 1200x300x40 mm, revestido por las dos caras con un velo mineral de color Stone, acabado con un marco metálico lacado color blanco. | 1 | 70.03 | 70.03
mt12pna027a |  |  | m | Varilla roscada galvanizada de 6 mm de diámetro y 1000 mm de longitud, con dos tuercas y una arandela. | 2 | 0.87 | 1.74
[5 empty] | Subtotal materiales: |  | 71.77
2 |  |  |  | Mano de obra
mo054 |  |  | h | Oficial 1ª montador de aislamientos. | 0.302 | 18.13 | 5.48
mo101 |  |  | h | Ayudante montador de aislamientos. | 0.05 | 16.43 | 0.82
[5 empty] | Subtotal mano de obra: |  | 6.3
3 |  |  |  | Costes directos complementarios
|  |  | % | Costes directos complementarios | 2 | 78.07 | 1.56
Coste de mantenimiento decenal: 3,98€ en los primeros 10 años. |  |  |  |  | Costes directos (1+2+3): |  | 79.63