## Hoja 1
RTF030 | m² |  | Falso techo continuo de placas de lana de roca.
Falso techo continuo, situado a una altura menor de 4 m, formado por panel acústico de lana de roca, modelo Mono Acoustic "ROCKFON", compuesto por módulos de 1200x1200x40 mm, acabado en color blanco, con perfilería oculta T 40. El precio incluye la resolución de encuentros y puntos singulares.
Código |  | Unidad |  | Descripción | Rendimiento | Precio unitario | Importe
1 |  |  |  | Materiales
mt16par150e |  | m² |  | Panel acústico autoportante de lana de roca volcánica, modelo Mono Acoustic "ROCKFON", Euroclase A2-s1, d0 de reacción al fuego, compuesto por módulos de 1200x1200x40 mm, con la cara vista revestida con un velo de color blanco y la cara trasera revestida con un contravelo, con resistencia al desgaste, incluso perfilería oculta T 40, varillas de sujeción y trampillas de registro. | 1.05 | 78.41 | 82.33
mt12fta010b |  | Ud |  | Arandela de fijación Mono Acoustic, "ROCKFON". | 0.7 | 2.46 | 1.72
mt12fta020b |  | Ud |  | Roseta de fijación Mono Acoustic, "ROCKFON". | 4.85 | 14.37 | 69.69
mt12fta030b |  | m |  | Cinta de juntas Mono Acoustic, "ROCKFON", de 40 mm de anchura. | 1.7 | 0.01 | 0.02
mt12fta040b |  | kg |  | Pasta de juntas Mono Acoustic, "ROCKFON". | 1.1 | 7.12 | 7.83
mt12fta050c |  | kg |  | Enlucido color blanco Mono Ready Mix blanco, "ROCKFON". | 1.1 | 14.92 | 16.41
[5 empty] | Subtotal materiales: |  | 178
2 |  |  |  | Mano de obra
mo015 |  | h |  | Oficial 1ª montador de falsos techos. | 0.253 | 18.13 | 4.59
mo082 |  | h |  | Ayudante montador de falsos techos. | 0.253 | 16.43 | 4.16
[5 empty] | Subtotal mano de obra: |  | 8.75
3 |  |  |  | Costes directos complementarios
|  | % |  | Costes directos complementarios | 2 | 186.75 | 3.74
Coste de mantenimiento decenal: 47,62€ en los primeros 10 años. |  |  |  |  | Costes directos (1+2+3): |  | 190.49