## Hoja 1
RTF030 |  |  | m² | Falso techo continuo de placas de lana de roca.
Falso techo continuo, situado a una altura mayor o igual a 4 m, de panel acústico de lana de roca, modelo Mono Acoustic "ROCKFON", compuesto por módulos de 1200x1200x40 mm, acabado en color blanco, para sistema de perfilería oculta con perfiles C.
Descompuesto | Ud | Descomposición |  |  | Rend. | Precio unitario | Precio partida
mt12par150g | m² | Panel acústico autoportante de lana de roca volcánica, modelo Mono Acoustic "ROCKFON", Euroclase A2-s1, d0 de reacción al fuego, compuesto por módulos de 1200x1200x40 mm, con la cara vista revestida con un velo de color blanco y la cara trasera revestida con un contravelo resistente al desgaste, incluso p/p de sistema de perfilería oculta con perfiles C, varillas de sujeción y trampillas de registro. |  |  | 1.05 | 143.51 | 150.69
mt12fta010b | Ud | Arandela de fijación Mono Acoustic, "ROCKFON". |  |  | 0.7 | 0.49 | 0.34
mt12fta020b | Ud | Roseta de fijación Mono Acoustic, "ROCKFON". |  |  | 4.85 | 2.53 | 12.27
mt12fta030b | m | Cinta de juntas Mono Acoustic, "ROCKFON", de 40 mm de anchura. |  |  | 1.7 | 0.27 | 0.46
mt12fta040b | kg | Pasta de juntas Mono Acoustic, "ROCKFON". |  |  | 1.1 | 11.12 | 12.23
mt12fta050c | kg | Enlucido color blanco Mono Ready Mix blanco, "ROCKFON". |  |  | 1.1 | 24.56 | 27.02
mo015 | h | Oficial 1ª montador de falsos techos. |  |  | 0.278 | 17.82 | 4.95
mo082 | h | Ayudante montador de falsos techos. |  |  | 0.278 | 16.13 | 4.48
| % | Medios auxiliares |  |  | 2 | 212.44 | 4.25
| % | Costes indirectos |  |  | 3 | 216.69 | 6.5
Coste de mantenimiento decenal: 55,80€ en los primeros 10 años. | [5 empty] | Total: | 223.19