## Hoja 1
UTP010 | m² | Barrera acústica "ROCKWOOL".
Barrera acústica, realizada con paneles modulares, modelo Noi Stop Green "ROCKWOOL", de 200x90x11,6 cm, con aislamiento a ruido aéreo 24 dB, según UNE-EN 1793-2, formados por núcleo de lana de roca, dispuesto entre dos láminas de acero galvanizado, revestidas con una red de polietileno de color verde, fijada a una base de hormigón HM-20/P/20/I.
Código |  | Unidad | Descripción | Rendimiento | Precio unitario | Importe
1 |  |  | Materiales
mt16lrb010Ea |  | m² | Panel modular para barrera acústica, modelo Noi Stop Green "ROCKWOOL", de 200x90x11,6 cm, con aislamiento a ruido aéreo 24 dB, según UNE-EN 1793-2, formado por núcleo de lana de roca, dispuesto entre dos láminas de acero galvanizado, revestidas con una red de polietileno de color verde; incluso soportes para facilitar el crecimiento de la vegetación y la integración paisajística. | 1.05 | 120 | 126
mt10hmf010Mp |  | m³ | Hormigón HM-20/P/20/I, fabricado en central. | 0.04 | 69.13 | 2.77
|  |  |  | Subtotal materiales: |  | 128.77
2 |  |  | Mano de obra
mo041 |  | h | Oficial 1ª construcción de obra civil. | 0.452 | 17.54 | 7.93
mo087 |  | h | Ayudante construcción de obra civil. | 0.452 | 16.43 | 7.43
|  |  |  | Subtotal mano de obra: |  | 15.36
3 |  |  | Costes directos complementarios
|  | % | Costes directos complementarios | 2 | 144.13 | 2.88
Coste de mantenimiento decenal: 14,70€ en los primeros 10 años. |  |  |  | Costes directos (1+2+3): |  | 147.01