## Hoja 1
FAL010 | m² | Sistema "ROCKPANEL" de placa de lana mineral comprimida, para hoja exterior de fachada ventilada.
Sistema "ROCKPANEL" de revestimiento para fachada ventilada, de 0,8 cm de espesor, formado por placa de lana mineral comprimida, Rockpanel Natural "ROCKPANEL", de 1200 mm de altura, 2500 mm de longitud y 8 mm de espesor, color natural, que cambia con el paso del tiempo, acabado Durable, con subestructura soporte de aluminio, compuesta de perfiles verticales en T y en L, y ménsulas para retención de los perfiles sujetas mediante anclajes y tornillería.
Código |  |  | Unidad | Descripción | Rendimiento | Precio unitario | Importe
1 |  |  |  | Materiales
mt12plr010eba1E |  |  | m² | Placa de lana mineral comprimida, Rockpanel Natural "ROCKPANEL", de 1200 mm de altura, 2500 mm de longitud y 8 mm de espesor, color natural, que cambia con el paso del tiempo, acabado Durable. | 1.05 | 57.42 | 60.29
mt12plr015 |  |  | m² | Subestructura soporte de aluminio, sistema "ROCKPANEL", compuesta de perfiles verticales en T y en L, y ménsulas para retención de los perfiles sujetas mediante anclajes y tornillería, incluso remaches para fijación de las placas. | 1 | 23.1 | 23.1
[5 empty] | Subtotal materiales: |  | 83.39
2 |  |  |  | Mano de obra
mo052 |  |  | h | Oficial 1ª montador de sistemas de fachadas prefabricadas. | 0.581 | 18.13 | 10.53
mo099 |  |  | h | Ayudante montador de sistemas de fachadas prefabricadas. | 0.581 | 16.43 | 9.55
[5 empty] | Subtotal mano de obra: |  | 20.08
3 |  |  |  | Costes directos complementarios
|  |  | % | Costes directos complementarios | 3 | 103.47 | 3.1
Coste de mantenimiento decenal: 18,12€ en los primeros 10 años. |  |  |  |  | Costes directos (1+2+3): |  | 106.57