## Hoja 1
IOJ012 |  |  | m² | Sellado de penetraciones: revestimiento ignífugo.
Revestimiento ignífugo con pasta acuosa, Conlit Flaba "ROCKWOOL", de alta elasticidad y ligeramente intumescente, de color blanco, aplicada en capa de 1 mm, para sellado de penetraciones para cables y canalizaciones de cables.
Descompuesto | Ud | Descomposición |  |  | Rend. | Precio unitario | Precio partida
mt16lrw101f | kg | Pasta acuosa, Conlit Flaba "ROCKWOOL", de alta elasticidad y ligeramente intumescente, de color blanco, para revestimientos ignífugos sobre soportes de lana de roca (paneles, coquillas) o cables en sistemas de sellado de penetraciones. |  |  | 1.8 | 27.9 | 50.22
mo032 | h | Oficial 1ª aplicador de productos impermeabilizantes. |  |  | 0.159 | 17.24 | 2.74
mo070 | h | Ayudante aplicador de productos impermeabilizantes. |  |  | 0.159 | 16.13 | 2.56
| % | Medios auxiliares |  |  | 2 | 55.52 | 1.11
| % | Costes indirectos |  |  | 3 | 56.63 | 1.7
Coste de mantenimiento decenal: 6,42€ en los primeros 10 años. | [5 empty] | Total: | 58.33