## Hoja 1
IOJ012 |  |  | m² | Sellado de penetraciones: revestimiento ignífugo.
Revestimiento ignífugo con pasta acuosa, Conlit Flaba "ROCKWOOL", de alta elasticidad y ligeramente intumescente, de color blanco, aplicada en capa de 3 mm, para sellado de penetraciones para cables y canalizaciones de cables.
Descompuesto | Ud | Descomposición |  |  | Rend. | Precio unitario | Precio partida
mt16lrw101h | kg | Pasta acuosa, Conlit Flaba "ROCKWOOL", de alta elasticidad y ligeramente intumescente, de color blanco, para revestimientos ignífugos sobre soportes de lana de roca (paneles, coquillas) o cables en sistemas de sellado de penetraciones. |  |  | 5.4 | 27.9 | 150.66
mo032 | h | Oficial 1ª aplicador de productos impermeabilizantes. |  |  | 0.266 | 17.24 | 4.59
mo070 | h | Ayudante aplicador de productos impermeabilizantes. |  |  | 0.266 | 16.13 | 4.29
| % | Medios auxiliares |  |  | 2 | 159.54 | 3.19
| % | Costes indirectos |  |  | 3 | 162.73 | 4.88
Coste de mantenimiento decenal: 18,44€ en los primeros 10 años. | [5 empty] | Total: | 167.61