## Hoja 1
IOJ052 | m² | Franja cortafuegos de paneles de lana de roca, en encuentro entre forjado y fachada ligera, sistema "ROCKWOOL".
Franja cortafuegos en encuentro entre forjado y fachada ligera, con una resistencia al fuego EI 120, sistema Conlit FP "ROCKWOOL", compuesta por dos paneles rígidos de lana de roca Conlit 150 P, no revestidos, de 50 mm de espesor, resistencia térmica 1,21951 m²K/W, conductividad térmica 0,035 W/(mK), densidad 180 kg/m³, calor específico 0,84 J/kgK y factor de resistencia a la difusión del vapor de agua 1,3, cada uno, unidos entre sí y fijados al forjado y a la fachada ligera, con escuadras de acero galvanizado, Conlit FP Superior, de 3 mm de espesor, escuadras de acero galvanizado, Conlit FP Inferior, de 3 mm de espesor y tornillos de unión, Conlit ACR 100, de 100 mm de longitud. Incluso elementos de fijación y tornillería.
Código |  | Unidad | Descripción |  | Rendimiento |  | Precio unitario | Importe
1 |  |  | Materiales
mt16lrw084d |  | Ud | Escuadra de acero galvanizado, Conlit FP Superior "ROCKWOOL", de 3 mm de espesor, incluso anclajes mecánicos de expansión de acero galvanizado. |  | 1.66 |  | 16.51 | 27.41
mt16lrw085d |  | Ud | Escuadra de acero galvanizado, Conlit FP Inferior "ROCKWOOL", de 3 mm de espesor, incluso anclajes mecánicos de expansión de acero galvanizado. |  | 1.66 |  | 29.15 | 48.39
mt16lrw080cd |  | m² | Panel rígido de lana de roca Conlit 150 P "ROCKWOOL", según UNE-EN 13162, no revestido, de 50 mm de espesor, resistencia térmica 1,21951 m²K/W, conductividad térmica 0,035 W/(mK), densidad 180 kg/m³, calor específico 0,84 J/kgK y factor de resistencia a la difusión del vapor de agua 1,3, Euroclase A1 de reacción al fuego, para protección contra incendios de elementos constructivos. |  | 2.1 |  | 37.49 | 78.73
mt16lrw082td |  | Ud | Tornillo de unión de alambre de acero galvanizado en forma de hélice, Conlit ACR 100 "ROCKWOOL", de 100 mm de longitud, para paneles de lana de roca. |  | 5 |  | 3.11 | 15.55
[5 empty] | Subtotal materiales: |  |  | 170.08
2 |  |  | Mano de obra
mo054 |  | h | Oficial 1ª montador de aislamientos. |  | 0.27 |  | 19.11 | 5.16
mo101 |  | h | Ayudante montador de aislamientos. |  | 0.27 |  | 17.53 | 4.73
[5 empty] | Subtotal mano de obra: |  |  | 9.89
3 |  |  | Costes directos complementarios
|  | % | Costes directos complementarios |  | 2 |  | 179.97 | 3.6
Coste de mantenimiento decenal: 3,67€ en los primeros 10 años. |  |  |  |  | Costes directos (1+2+3): |  |  | 183.57
Referencia norma UNE y Título de la norma transposición de norma armonizada |  |  |  | Aplicabilidad(a) |  | Obligatoriedad(b) |  | Sistema(c)
UNE-EN 13162:2013/A1:2015 |  |  |  | 1072015 |  | 1072016 |  | 1/3/4
Productos aislantes térmicos para aplicaciones en la edificación. Productos manufacturados de lana mineral (MW). Especificación.
(a) Fecha de aplicabilidad de la norma armonizada e inicio del período de coexistencia
(b) Fecha final del período de coexistencia / entrada en vigor marcado CE
(c) Sistema de evaluación y verificación de la constancia de las prestaciones