## Hoja 1
NAD010 |  |  | m² | Aislamiento térmico bajo forjado, con lanas minerales.
Aislamiento térmico bajo forjado, formado por panel rígido de lana de roca volcánica Rockfeu -E- 520 "ROCKWOOL", según UNE-EN 13162, no revestido, de 100 mm de espesor, resistencia térmica 2,85 m²K/W, conductividad térmica 0,035 W/(mK), fijado mecánicamente.
Código | Unidad | Descripción |  |  |  | Rendimiento |  | Precio unitario | Importe
1 |  | Materiales
mt16lrw030jiu | m² | Panel rígido de lana de roca volcánica Rockfeu -E- 520 "ROCKWOOL", según UNE-EN 13162, no revestido, de 100 mm de espesor, resistencia térmica 2,85 m²K/W, conductividad térmica 0,035 W/(mK), densidad 120 kg/m³, calor específico 840 J/kgK y factor de resistencia a la difusión del vapor de agua 1,3. |  |  |  | 1.05 |  | 28.14 | 29.55
mt16aaa021a | Ud | Taco de expansión y clavo de polipropileno, con aro de estanqueidad, para fijación mecánica de paneles aislantes. |  |  |  | 3 |  | 0.08 | 0.24
[6 empty] | Subtotal materiales: |  |  | 29.79
2 |  | Mano de obra
mo054 | h | Oficial 1ª montador de aislamientos. |  |  |  | 0.131 |  | 17.82 | 2.33
mo101 | h | Ayudante montador de aislamientos. |  |  |  | 0.131 |  | 16.13 | 2.11
[6 empty] | Subtotal mano de obra: |  |  | 4.44
3 |  | Costes directos complementarios
| % | Costes directos complementarios |  |  |  | 2 |  | 34.23 | 0.68
Coste de mantenimiento decenal: 0,70€ en los primeros 10 años. | [5 empty] | Costes directos (1+2+3): |  |  | 34.91
Referencia norma UNE y Título de la norma transposición de norma armonizada |  |  |  |  | Aplicabilidad(a) |  | Obligatoriedad(b) |  | Sistema(c)
UNE-EN 13162:2013/A1:2015 |  |  |  |  | 1072015 |  | 1072016 |  | 1/3/4
Productos aislantes térmicos para aplicaciones en la edificación. Productos manufacturados de lana mineral (MW). Especificación.
(a) Fecha de aplicabilidad de la norma armonizada e inicio del período de coexistencia
(b) Fecha final del período de coexistencia / entrada en vigor marcado CE
(c) Sistema de evaluación y verificación de la constancia de las prestaciones