## Hoja 1
NAP020 | m² | Aislamiento térmico intermedio en tabique de placas.
Aislamiento térmico intermedio en tabique de placas, formado por panel flexible de lana de roca volcánica Rockfit 202 "ROCKWOOL", según UNE-EN 13162, no revestido, de 40 mm de espesor, resistencia térmica 1,05 m²K/W, conductividad térmica 0,037 W/(mK), colocado entre los montantes de la estructura portante.
Código |  | Unidad | Descripción |  | Rendimiento |  | Precio unitario | Importe
1 |  |  | Materiales
mt16lrw030bnbl |  | m² | Panel flexible de lana de roca volcánica Rockfit 202 "ROCKWOOL", según UNE-EN 13162, no revestido, de 40 mm de espesor, resistencia térmica 1,05 m²K/W, conductividad térmica 0,037 W/(mK), densidad 28 kg/m³, calor específico 840 J/kgK y factor de resistencia a la difusión del vapor de agua 1. |  | 1 |  | 2.3 | 2.3
[5 empty] | Subtotal materiales: |  |  | 2.3
2 |  |  | Mano de obra
mo054 |  | h | Oficial 1ª montador de aislamientos. |  | 0.055 |  | 19.11 | 1.05
mo101 |  | h | Ayudante montador de aislamientos. |  | 0.055 |  | 17.53 | 0.96
[5 empty] | Subtotal mano de obra: |  |  | 2.01
3 |  |  | Costes directos complementarios
|  | % | Costes directos complementarios |  | 2 |  | 4.31 | 0.09
Coste de mantenimiento decenal: 0,09€ en los primeros 10 años. |  |  |  |  | Costes directos (1+2+3): |  |  | 4.4
Referencia norma UNE y Título de la norma transposición de norma armonizada |  |  |  | Aplicabilidad(a) |  | Obligatoriedad(b) |  | Sistema(c)
UNE-EN 13162:2013/A1:2015 |  |  |  | 1072020 |  | 1072020 |  | 1/3/4
Productos aislantes térmicos para aplicaciones en la edificación. Productos manufacturados de lana mineral (MW). Especificación.
(a) Fecha de aplicabilidad de la norma armonizada e inicio del período de coexistencia
(b) Fecha final del período de coexistencia / entrada en vigor marcado CE
(c) Sistema de evaluación y verificación de la constancia de las prestaciones