## Hoja 1
NAP100 |  |  | m² | Aislamiento acústico en divisorias, a través del plenum.
Barrera acústica para divisoria, instalada a través del plenum, entre el forjado y la divisoria, formada por panel acústico autoportante de lana mineral, modelo Acoustimass "ROCKFON", compuesto por módulos de 1200x600x80 mm, fijado mecánicamente sobre una estructura soporte (no incluida en este precio).
Descompuesto | Ud | Descomposición |  |  | Rend. | Precio unitario | Precio partida
mt12par120d | m² | Panel acústico autoportante de lana mineral, modelo Acoustimass "ROCKFON", compuesto por módulos de 1200x600x80 mm, revestido por las dos caras con un complejo kraft-aluminio, Euroclase A2-s1, d0 de reacción al fuego, como barrera acústica en plenums, entre el forjado y la divisoria. |  |  | 1.05 | 47.01 | 49.36
mt42con020 | m | Cinta autoadhesiva de aluminio de 50 micras de espesor y 65 mm de ancho a base de resinas acrílicas, para el sellado y fijación del aislamiento. |  |  | 1.5 | 0.19 | 0.29
mo054 | h | Oficial 1ª montador de aislamientos. |  |  | 0.543 | 17.82 | 9.68
mo101 | h | Ayudante montador de aislamientos. |  |  | 0.543 | 16.13 | 8.76
| % | Medios auxiliares |  |  | 2 | 68.09 | 1.36
| % | Costes indirectos |  |  | 3 | 69.45 | 2.08
Coste de mantenimiento decenal: 3,58€ en los primeros 10 años. | [5 empty] | Total: | 71.53