## Hoja 1
QUG140 | m² |  | Tablero de panel sándwich, para formación de faldón en cubierta inclinada.
Tablero de panel, Rockwood abeto natural "ROCKWOOL", compuesto de: cara superior de tablero de aglomerado hidrófugo de 16 mm de espesor, núcleo aislante de lana de roca de 50 mm de espesor, cara inferior de friso de abeto natural y lengüeta de DM para ensamblado de paneles, fijado mecánicamente sobre soporte discontinuo de madera; para formación de faldón en cubierta inclinada. Incluso tirafondos para fijación sobre soporte de madera; cinta autoadhesiva para sellado de juntas.
Código |  | Unidad |  | Descripción | Rendimiento | Precio unitario | Importe
1 |  |  |  | Materiales
mt13psr010a |  | m² |  | Panel, Rockwood abeto natural "ROCKWOOL", compuesto de: cara superior de tablero de aglomerado hidrófugo de 16 mm de espesor, núcleo aislante de lana de roca de 50 mm de espesor, cara inferior de friso de abeto natural y lengüeta de DM para ensamblado de paneles. | 1.05 | 62.78 | 65.92
mt13lpo037e |  | Ud |  | Tirafondo de 120 mm de longitud, para fijación sobre soporte de madera. | 5 | 0.12 | 0.6
mt15pdr050c |  | m |  | Cinta autoadhesiva de polietileno, con adhesivo acrílico sin disolventes, armadura de polietileno y película de separación de papel siliconado, de 0,34 mm de espesor y 60 mm de anchura, rango de temperatura de trabajo de -40 a 80°C, para el sellado en los encuentros de los paneles y para la fijación y el sellado de láminas impermeabilizantes y para el control del vapor, suministrada en rollos de 25 m de longitud. | 1 | 1.22 | 1.22
[5 empty] | Subtotal materiales: |  | 67.74
2 |  |  |  | Mano de obra
mo017 |  | h |  | Oficial 1ª carpintero. | 0.175 | 19.17 | 3.35
mo058 |  | h |  | Ayudante carpintero. | 0.175 | 18.01 | 3.15
[5 empty] | Subtotal mano de obra: |  | 6.5
3 |  |  |  | Costes directos complementarios
|  | % |  | Costes directos complementarios | 2 | 74.24 | 1.48
Coste de mantenimiento decenal: 1,51€ en los primeros 10 años. |  |  |  |  | Costes directos (1+2+3): |  | 75.72