## Hoja 1
RTF010 | m² | Falso techo registrable de placas de lana de roca, sistema "ROCKFON".
Falso techo registrable, situado a una altura menor de 4 m, formado por panel acústico de lana de roca, modelo Ekla "ROCKFON", compuesto por módulos de 600x600x20 mm, acabado liso en color blanco, con perfilería vista T 15. El precio incluye la resolución de encuentros y puntos singulares.
Código |  | Unidad | Descripción | Rendimiento | Precio unitario | Importe
1 |  |  | Materiales
mt16par020aa |  | m² | Panel acústico autoportante de lana de roca volcánica, modelo Ekla "ROCKFON", de resistencia térmica 0,5 m²K/W, Euroclase A1 de reacción al fuego, compuesto por módulos de 600x600x20 mm, con una capa de pintura en la cara vista y un velo mineral en la cara opuesta; acabado liso en color blanco con canto recto para perfilería vista T 15. | 1.02 | 11.76 | 12
mt12fpg040cya |  | m | Perfil primario T 15 15x38x3700 mm, color blanco, de acero galvanizado, según UNE-EN 13964. | 0.7 | 0.72 | 0.5
mt12fpg040dua |  | m | Perfil secundario T 15 15x38x600 mm, color blanco, de acero galvanizado, según UNE-EN 13964. | 1.5 | 0.72 | 1.08
mt12fpg030hk |  | m | Perfil angular 24/24/3000 mm, color blanco, de acero galvanizado, según UNE-EN 13964. | 0.4 | 0.49 | 0.2
mt12fac020b |  | Ud | Varilla metálica de acero galvanizado de 6 mm de diámetro. | 2 | 0.32 | 0.64
mt12fac050 |  | Ud | Accesorios para la instalación de falsos techos registrables. | 1 | 1.61 | 1.61
|  |  |  | Subtotal materiales: |  | 16.03
2 |  |  | Mano de obra
mo015 |  | h | Oficial 1ª montador de falsos techos. | 0.256 | 18.13 | 4.64
mo082 |  | h | Ayudante montador de falsos techos. | 0.256 | 16.43 | 4.21
|  |  |  | Subtotal mano de obra: |  | 8.85
3 |  |  | Costes directos complementarios
|  | % | Costes directos complementarios | 2 | 24.88 | 0.5
Coste de mantenimiento decenal: 6,35€ en los primeros 10 años. |  |  |  | Costes directos (1+2+3): |  | 25.38